## 表-08 分部分项工程和单价措施项目清单与计价表【江苏财会
项目清单与计价表
工程名称：江苏财会职业学院教学组团空调线路改造项目 | [5 empty] | 标段：江苏财会职业学院教学组团空调线路改造项目 |  |  | 第 1 页 共 2 页
序号 | 项目编码 | 项目名称 | 项目特征描述 | 计量单位 | 工程量 |  | 金额（元）
[7 empty] | 全费用综合单价 | 全费用合价 |  | 备注
1 | 030404017001 | 配电箱 | 1.名称:落地配电柜（400A） 2.型号:XLS 3.含400A4P断路器、2P32A空开8只、3P40A空开17只 | 台 | 1
2 | 030404017002 | 配电箱 | 1.名称:配电柜（200A） 2.型号:XLS 3、3.含200A4P断路器、2P32A空开20只 | 台 | 3
3 | 030408001001 | 电力电缆 | 1.名称:电力电缆 2.型号:YJV22-3*150+2*70 | m | 4
4 | 030408001003 | 电力电缆 | 1.名称:电力电缆 2.型号:YJV-3*70+2*35 | m | 100
5 | 030408006001 | 电力电缆头 | 1.名称:电力电缆头 2.型号:150mm2 3.安装部位:户内 4.电压等级（kV):1KV以下 | 个 | 2
6 | 030408006002 | 电力电缆头 | 1.名称:电力电缆头 2.型号:70mm2 3.安装部位:户内 4.电压等级（kV):1KV以下 | 个 | 6
本页小计 | [7 empty] | 0
注：为计取规费等的使用，可在表中增设其中：“定额人工费”。
项目清单与计价表
工程名称：江苏财会职业学院空调电源接入工程 | [5 empty] | 标段：江苏财会职业学院空调电源接入工程 |  |  | 第 2 页 共 2 页
序号 | 项目编码 | 项目名称 | 项目特征描述 | 计量单位 | 工程量 |  | 金额（元）
[7 empty] | 全费用综合单价 | 全费用合价 |  | 备注
7 | 030408001002 | 电力电缆 | 1.名称:电力电缆 2.型号:YJV-4*4+1*2.5 | m | 1100
8 | 030411003001 | 桥架 | 1.名称:桥架 2.型号:100*100 | m | 125
9 | 030411001001 | 配管 | 1.名称:镀锌钢管 2.规格:DN25 | m | 100
10 | 030404018001 | 空开箱 | 1.名称:控制空开箱 | 台 | 25
11 | 030404031001 | 小电器 | 1.名称:漏电保护空开 2.型号:3P+N | 套 | 17
12 | 030404031002 | 小电器 | 1.名称:漏电保护空开 2.型号:1P+N | 套 | 8
13 | 030413003001 | 打洞（孔） | 1.名称:开孔 2.规格:50 | 个 | 25
14 | 030414002001 | 送配电装置系统 |  | 系统 | 1
15 | 030414015001 | 电缆试验 |  | 根 | 1
措施费
16 | 011701001001 | 综合脚手架等 |  | m2 | 100
本页小计 | [7 empty] | 0
合 计 | [7 empty] | 0
。
表—08