## Sheet1
剔旧书库改造项目工程量清单
工程名称：图文信息楼剔旧书库改造工程 |  |  |  | 标段：
序号 | 项目编码 | 项目名称 | 项目特征描述 | 计量 单位 | 工程量 | 金额（元）
[6 empty] | 全费用综合单价 | 合计 | 其中
暂估价
| 011600000 | 拆除工程 |  |  |  | 0 | 0 | 0
1 | 011601001001 | 轻质隔墙拆除 | 1、砌体材质:轻质隔墙拆除 2、拆除的建筑垃圾外运 3、外运距离投标人综合考虑 | m3 | 12.1 |  |  | 0
2 | 011602001001 | 混凝土构件拆除 | 1、构件名称:拆除原有砼地面，厚度约100mm 2、拆除的建筑垃圾外运 3、外运距离投标人综合考虑 | m2 | 45.36 |  |  | 0
3 | 011602001002 | 铲除地胶 | 1、地胶面层 2、拆除的建筑垃圾外运 3、外运距离投标人综合考虑 | m2 | 79.24 |  |  | 0
4 | 011608002001 | 铲除涂料面 | 1、铲除部位名称:墙面 2、铲除墙面涂料 3、含墙面障碍物的清理及恢复 4、拆除的建筑垃圾外运 5、外运距离投标人综合考虑 | m2 | 267.12 |  |  | 0
5 | 011606003001 | 天棚面龙骨及饰面拆除 | 1、拆除的基层类型:拆除现有吊顶 2、龙骨及饰面种类:含吊筋、龙骨、面层（具体材质根据现场情况综合考虑）拆除 3、拆除的建筑垃圾外运 4、外运距离投标人综合考虑 | m2 | 124.6 |  |  | 0
|  | 分部小计 | [5 empty] | 0
| 011100000 | 楼地面装饰工程 | [5 empty] | 0
6 | 011101002001 | 现浇水磨石楼地面 | 1、面层厚度、水泥石子浆配合比:17mm厚1:2水泥石子地面，表面磨光打蜡 2、素水泥浆结合层一道 3、找平层厚度、砂浆配合比:30mm厚1:3水泥砂浆找平层 4、嵌条材料种类、规格:铜条 5、石子种类、规格、颜色:根据甲方要 | m2 | 124.6 |  |  | 0
|  | 分部小计 | [5 empty] | 0
| 011400000 | 油漆、涂料、裱糊工程 | [5 empty] | 0
7 | 011407001001 | 墙面喷刷涂料 | 1、基层类型:一般抹灰面 2、喷刷涂料部位:内墙 3、腻子种类:耐水腻子2遍 4、涂料品种、喷刷遍数:乳胶漆涂料两遍 | m2 | 267.12 |  |  | 0
|  | 分部小计 | [5 empty] | 0
| 011300000 | 天棚工程 | [5 empty] | 0
8 | 011302001001 | 吊顶天棚 | 1、吊顶形式、吊杆规格、高度:Φ8mm镀锌丝杆，高度根据现场综合考虑 2、龙骨材料种类、规格、中距:配套天棚龙骨(不上人型) 3、面层材料品种、规格:铝板吊顶利旧，新补吊顶面板约2m2 4、其他符合甲方要求 | m2 | 124.6 |  |  | 0
|  | 分部小计 | [5 empty] | 0
9 |  | 旧书搬运 | 书库内原有图书按甲方要求搬运（涉及搬出、搬回） | 袋 | 100
|  | 分部分项工程清单合计 | [5 empty] | 0
【清单大师计价软件江苏版V9.61】